## Teile
Menge | Bezeichnung | Art | Preis | Reichelt-Nr. | Preis | Bürklin-Nr. | Preis | Ersatz
2 | C1 und C3 | 100µF 63V |  | RAD FR 100/63 | 0.5
1 | C2 | Keramik Kondensator 100nF 50V |  | C3X7R 100NA50 | 0.1
1 | D1 | LED 3MM GE |  | LED 3MM GE | 0.07
1 | D2 | LED 3MM GN |  | LED 3MM GN | 0.07
1 | JP1 und P6 bis P8 und U1 | Stiftleiste 40-polig 2,54mm |  | BKL 10120183 | 0.52
4 | P1 bis P4 | Stifleiste gerade 5-polig XH |  | JST XH5P ST | 0.88
1 | P100 | Stiftleiste 20-pol. Gewinkelt |  | BKL 10120528 | 0.48
1 | R1 | 2,2KOhm 0,25Watt |  | 1/4W 2,2K | 0.1
5 | R3 R4 R5 R6 R10 | 47KOhm 0,25Watt |  | 1/4W 47K | 0.5
1 | R7 | 220Ohm 0,25Watt |  | 1/4W 220 | 0.1
1 | R9 | 470Ohm 0,25Watt |  | 1/4W 470 | 0.1
1 | U3 | 8 Bit Schieberegister |  | 74HC 165 | 0.34
4 | U100 | Hallsensor Unipolar |  | SS 443 A | 5.2
2 | U2 U4 | MIC5841YN Schieberegister mit Transistor-Treibern |  |  |  | 41 S 7394 | 3.44
2 |  | IC Sockel DIP 18 |  |  |  | 14 B 413
10 |  | Servo-Kabel für Sensor | 6.98 |  |  |  |  | ebay | Sensorkabel bei ebay
4 |  | Stepper-Motor | 9.44 |  |  |  |  | ebay | Schrittmotor / Stepper bei ebay
2 |  | Klebe-Buchstaben | 18 |  |  |  |  | Amazon | Klebe-Buchstaben bei Amazon
100 |  | Plastik-Karten | 9 |  |  |  |  | Amazon | Plastik ID-Karten bei Amazon
4 | U5 bis U8 | WS2812B 4PIN 5050 SMD Schwarz WS2812, Adressierbare RGB LED, NEOPIXEL | [5 empty] | ebay
4 | U100 | Neodym Magnet 4mm | [5 empty] | Supermagnete.de
1 | CON1 | Einbaubuchse Winkelkontakte, Ø außen: 6,3 mm, Ø innen: 2,1 mm |  | DC-BU 072825 | 0.99
1 | JP1 | Jumper 2,54 mm, geöffnet, schwarz |  | MPE 149-1-002-F0 | 0.03
1 | U1 | RND Buchsenleiste 6-pol 2x3 |  | RND 205-00652 | 0.15
1 |  | Steckernetzteil 12V 2A |  | SNT 2250 12V | 13.95
1 |  | Arduino Uno | 7 |  |  |  |  | ebay
2 |  | Wannenstecker, 14-polig, gerade |  | WSL 14G | 0.24
2 |  | Pfostenbuchse, 14-polig, mit Zugentlastung |  | PFL 14 | 0.32
|  |  | 7 |  | 8.96
Ausreichend für 4 Module
Ausreichend für 16 Module
Pro 4-fach Erweiterung

## Für Dropbox aufbereitet
Menge | Bezeichnung | Art | Bezugsquelle | Preis | Reichelt-Nr. | Preis | Bürklin-Nr. | Preis
[5 empty] | Reichelt.de |  | Bürklin.com
2 | C1 und C3 | 100µF 63V |  |  | RAD FR 100/63 | 0.5
1 | C2 | Keramik Kondensator 100nF 50V |  |  | C3X7R 100NA50 | 0.1
1 | D1 | LED 3MM GE |  |  | LED 3MM GE | 0.07
1 | D2 | LED 3MM GN |  |  | LED 3MM GN | 0.07
1 | JP1 und P6 bis P8 und U1 | Stiftleiste 40-polig 2,54mm |  |  | BKL 10120183 | 0.52
4 | P1 bis P4 | Stifleiste gerade 5-polig XH |  |  | JST XH5P ST | 0.88
1 | P100 | Stiftleiste 20-pol. Gewinkelt |  |  | BKL 10120528 | 0.48
1 | R1 | 2,2 KOhm 0,25Watt |  |  | 1/4W 2,2K | 0.1
5 | R3 R4 R5 R6 R10 | 47 KOhm 0,25Watt |  |  | 1/4W 47K | 0.5
1 | R7 | 220 Ohm 0,25Watt |  |  | 1/4W 220 | 0.1
1 | R9 | 470 Ohm 0,25Watt |  |  | 1/4W 470 | 0.1
1 | U3 | 8 Bit Schieberegister |  |  | 74HC 165 | 0.34
4 | U100 | Hallsensor Unipolar |  |  | SS 443 A | 5.2
2 | U2 U4 | MIC5841YN Schieberegister mit Transistor-Treibern |  |  |  |  | 41 S 7394 | 3.44
2 |  | IC Sockel DIP 18 (10 Stück pro Packung / Nur 1 Packung benötigt) |  |  |  |  | 14 B 413 | 1.12
5 | Sensor-Kabel / Sensor cable | Servokabel Verlängerung Male to Male | Sensorkabel bei Amazon | 6.98
4 | Schrittmotor / Stepper | 12V 28BYJ-48 Step Motor 4-phase 5-wire Schrittmotor XH-5P | Schrittmotor / Stepper bei ebay | 9.44
2 | Klebe-Buchstaben / Vinyl letters | Graphic Produkte Vinyl Permanent Kleber Buchstaben und Zahlen 3 Zoll | Klebe-Buchstaben bei Amazon | 18
100 | Plastik-Karten / ID cards | 100 x Blank weiß PVC Plastik Karten CR-80 30mil für alle ID Drucker | Plastik ID-Karten bei Amazon | 9
4 | U5 bis U8 | WS2812B 4PIN 5050 SMD Schwarz WS2812, Adressierbare RGB LED, NEOPIXEL | Neopixel bei ebay | 6.33
4 | U100 | Neodym Magnet 4mm (10 Stück pro Packung / Nur 1 Packung benötigt) | Supermagnete.de | 2.6
1 | CON1 | Einbaubuchse Winkelkontakte, Ø außen: 6,3 mm, Ø innen: 2,1 mm |  |  | DC-BU 072825 | 0.99
1 | JP1 | Jumper 2,54 mm, geöffnet, schwarz |  |  | MPE 149-1-002-F0 | 0.03
1 | U1 | RND Buchsenleiste 6-pol 2x3 |  |  | RND 205-00652 | 0.15
1 |  | Steckernetzteil 12V 2A |  |  | SNT 2250 12V | 13.95
1 |  | Arduino Uno | Uno Kompatibles Board bei ebay | 7
|  | Langloch-Stanze | Langloch-Stanze bei Amazon | 12
1 |  | Streifenraster-Platine für Sensoren |  |  | H25SR160 | 1.7
2 |  | Wannenstecker, 14-polig, gerade |  |  | WSL 14G | 0.24
2 |  | Pfostenbuchse, 14-polig, mit Zugentlastung |  |  | PFL 14 | 0.32
|  | Flachbandkabel AWG28, 14-pol., farb., 3m-Ring |  |  | AWG 28-14F 3M | 4.99
|  |  |  | 71.35 |  | 31.33
Ausreichend für 4 Module
Ausreichend für 16 Module
Pro 4-fach Erweiterung